## Hoja1
ANEXO IV

		Tipología cumplimiento	Puntuación si cumple	ESPACIO PARA LICITANTE
NOMBRE PLANO >	[NOMBRE MODELO]
MATERIAL GENERAL CARCASA	Chapa / Aluminio	Obligatorio
MATERIAL OPTICA	POLICARBONATO	Obligatorio
DIFUSOR	Óptica especular	Obligatorio
FORMATO LUMINARIA	PANTALLA 1200x300 mm	Obligatorio
MATERIAL PLACA BASE	ALUMINIO	Obligatorio
MATERIAL DISIPADOR DE CALOR	ALUMINIO	Obligatorio
PROTECCIÓN IP	IP40	Obligatorio
PROTECCIÓN IK	IK02	Obligatorio
DRIVER	INTERNO= 0 / EXTERNO= 3	Valorable	3
FACTOR DE POTENCIA	≥0,95	Valorable	3
TEMPERATURA DE COLOR, K	4000 K	Obligatorio
POSIBILIDAD OTRAS TEMPERATURAS	3000 K – 3500 K – 4500 K	Valorable	3
FLUJO LUMINOSO, LUM	≥2000	Obligatorio
RENDIMIENTO, LUM/W	>90	Obligatorio
UGR	19	Obligatorio
UGR	<16	Valorable	3
INDICE REPR. CROM.,	>80	Valorable	3
VIDA ÚTIL, HORAS	≥62000	Valorable	10
GARANTÍA MÍNIMA, AÑOS	5	Obligatorio
CERTIFICADO VIDA ÚTIL	LABORATORIO ACREDITADO (SEGÚN L70)
CERTIFICADO FOTOMETRIA	FABRICANTE O LAB. ACREDITADO
CERTIFICADO IP	FABRICANTE O LAB. ACREDITADO
CERTIFICADO IK	FABRICANTE O LAB. ACREDITADO
FICHA TÉCNICA LUMINARIA	FABRICANTE O LAB. ACREDITADO
MARCADO CE	FABRICANTE O LAB. ACREDITADO
CERTIFICADO RoHS	FABRICANTE O LAB. ACREDITADO
			25	0